## Sheet1
Reference	Description	Manufacturer	Manufacturer Part Number
B1, B2	RECTIFIER SCHOTTKY 1A 100V MBS-1	MICRO COMMERCIAL CO (VA)	MB110S-TP
R1 -> R4	RES SMD 75 OHM 1% 1/10W 0603	ROHM SEMICONDUCTOR (PASSIVE) (VA)	MCR03ERTF75R0
R5	RES SMD 180 OHM 5% 1/10W 0603	SAMSUNG ELECTRO-MECHANICS AMERICA, INC (VA)	RC1608J181CS
D1	TVS DIODE 58VWM 93.6VC SMA	ON SEMICONDUCTOR (VA)	1SMA58AT3G
C10	CAP CER 0.1UF 16V 10% X7R 0603	YAGEO (VA)	CC0603KRX7R7BB104
C3	CAP CER 1000PF 2KV 10% X7R 1206	JOHANSON DIELECTRICS INC (VA)	202R18W102KV4E
C11	CAP CER 10UF 16V 20% X5R 0603	TAIYO YUDEN (VA)	EMK107BBJ106MA-T
C7, C8, C9	CAP CER 4700PF 2KV 10% X7R 1812	JOHANSON DIELECTRICS INC (VA)	202S43W472KV4E
F1	PTC RESET 16V SMD 1812 1.25A	LITTELFUSE	1812L125/16DR
D2	LED GREEN CLEAR THIN 0603 SMD	LITE-ON INC (VA)	LTST-C191KGKT
C1, C2, C4, C5	CAP CER 10000PF 100V X7R 0603	TDK CORPORATION (VA)	C1608X7R2A103K080AA
J1, J2	CONN MOD JACK 8P8C R/A SHIELDED	AMPHENOL COMMERCIAL PRODUCTS	RJSSE-5380
D3, D4	TVS DIODE 5VWM 14VC SOD323	DIODES INCORPORATED (VA)	DESD5V0S1BA-7

P1	PIN HEAD TALL LONG TAIL 2*20	?	?

TR1	PoE TRANSFORMER	Würth Electronik	749012011
FB1->FB3, FB5, FB7, FB8	FERRITE BEAD	Würth Electronik	742792651
C6	CAP 470uF 25V	Würth Electronik	865060457009

U1	PoE DC/DC MODULE	Silvertel	AG9805-M